## List1
Tehničke specifikacije-TRAŽE SE | Upisati Marku i model:
1.Uređaj za sprječavanje nastanka biootpada : | Potvrda minimalnih tehničkih karakteristika ( DA/NE)
prosječno smanjenje količine: min. 80 %
samostojeći (DA / NE)
dimenzije (DxŠxV): maksimalno 1,960 mm x 870 mm x 1,250 mm(+/-5%)
kapacitet obrade/dan: od 70 do 80 kg
kapacitet obrade / godina : 30 t(+/-5%)
potrošnja električne energije: 650 – 1,800 kWh/mjesec
snaga: 4 kW (+/-5%)
vrijeme obrade: maks. 24 sata
način rada: kontinuirano (DA / NE)
ne stvara dodatnu otpadnu vodu (DA / NE)
ne treba dovod vode (DA / NE)
1 ST filter (DA / NE)
Napomena: ponuđena oprema mora u cijelosti zadovoljiti sve tražene karakteristike da bi se ponuda smatrala prihvatljivom.
U ______________, dana___________ |  | ________________________
ime i prezime ovlaštene osobe